## List1
Název stavby: |  |  | Komunikace k čerpací stanici
Jezeřany - Maršovice
Poř. č. | Číslo | Číslo | Zkrácený popis | M.j. | Množství | Cena v Kč |  | Hmotnost v t
pol. | položky | ceníku |  |  |  | jednotková | celkem | jednotková | celkem
Rekapitulace stavebních nákladů
| Základní | HSV | 1 - Zemní práce celkem |  |  |  | 0
| rozpočtové |  | 2 - Základy celkem |  |  |  | 0
|  |  | 5 - Komunikace celkem |  |  |  | 0
|  |  | 8 - Trubní vedení celkem |  |  |  | 0
|  |  | 9 - Ostatní konstrukce a práce celkem |  |  |  | 0
|  |  | HSV celkem |  |  |  | 0
| Vedlejší a | 800-0 | Průzkumné, geodetické a projektové práce - upřesní zhotovitel ve své nabídce, odhad 1,0 % ZRN | % |  |  | 0
| ostatní | 800-0 | Příprava staveniště - upřesní zhotovitel ve své nabídce, odhad 0,5 % ZRN | % |  |  | 0
| rozpočtové | 800-0 | Zařízení staveniště - upřesní zhotovitel ve své nabídce, odhad 3,2 % ZRN | % |  |  | 0
| náklady | 800-0 | Inženýrská činnost - upřesní zhotovitel ve své nabídce, odhad 1,0 % ZRN | % |  |  | 0
|  | 800-0 | Finanční náklady - upřesní zhotovitel ve své nabídce, odhad 0,0 % ZRN | % |  |  | 0
|  | 800-0 | Územní vlivy - upřesní zhotovitel ve své nabídce, odhad 0,5 % ZRN | % |  |  | 0
|  | 800-0 | Provozní vlivy - upřesní zhotovitel ve své nabídce, odhad 1,0 % ZRN | % |  |  | 0
|  | 800-0 | Přesun stavebních kapacit - upřesní zhotovitel ve své nabídce, odhad 0,0 % ZRN | % |  |  | 0
|  | 800-0 | Ostatní náklady - upřesní zhotovitel ve své nabídce, odhad 0,0 % ZRN | % |  |  | 0
|  |  | VRN celkem | % | 0 |  | 0
|  |  | Stavební náklady celkem HSV+VRN (bez DPH) |  |  |  | 0
|  |  | DPH | % | 21 |  | 0
|  |  | Stavební náklady včetně DPH |  |  |  | 0
|  | HSV: | 1 - ZEMNÍ PRÁCE
1 | 113107181 | 221 B01 | Odstranění podkladu živičného tl 50 mm strojně pl přes 50 do 200 m2 [0,098 t] | m2 | 282 |  | 0 |  | 0
- stávající povrch cesty 282 m2 (uloží se podél komunikace a použije se jako část sanační vrstvy)
- viz výkresová příloha Situace
2 | 122452203 | 001 A02 | Odkopávky a prokopávky nezapažené pro silnice a dálnice v hornině třídy těžitelnosti II objem do 100 m3 strojně | m3 | 253 |  | 0 |  | 0
- prohloubení pro podklady vozovky včetně odstranění původního zpevnění 351*0,41 + 171*0,1 = 161 m3
- sanace podloží výměnou tl. 0,3 m - pod pojížděnými plochami 351*0,3 = 106 m3
- odpočet objemu vytěžených konstrukcí dle pol. 1 0,05*282 = -14 m3
- viz výkresová příloha Situace a Vzorový příčný řez
3 | 139001101 | 001 A01 | Příplatek za ztížení vykopávky v blízkosti podzemního vedení | m3 | 8 |  | 0 |  | 0
- křížení s přeloženým el. kabelem k čerpačce (překopy) 19*0,75*0,5 = 8 m3
- viz výkresová příloha Situace
4 | 132351103 | 001 A01 | Hloubení rýh nezapažených š do 800 mm v hornině třídy těžitelnosti II, skupiny 4 objem do 100 m3 strojně | m3 | 9 |  | 0 |  | 0
- pro vpust a dešťové přípojky 1,5 + (3+6)*0,8*1,0 = 9 m3
- viz výkresová příloha Situace a Uliční vpust, Vozovkový rošt
5 | 162251102 | 001 A01 | Vodorovné přemístění do 50 m výkopku/sypaniny z horniny třídy těžitelnosti I, skupiny 1 až 3 | m3 | 9 |  | 0 |  | 0
- přesun na staveništi - z dočasné skládky do zásypů za obrubou, terénních úprav 171*0,05 = 9 m3
6 | 162751137 | 001 A01 | Vodorovné přemístění do 10000 m výkopku/sypaniny z horniny třídy těžitelnosti II, skupiny 4 a 5 | m3 | 262 |  | 0 |  | 0
- odvoz přebytečné zeminy na skládku odpadu dle pol. 2, 4, 5 253 + 18 - 9 = 262 m3
7 | 162751139 | 001 A01 | Příplatek k vodorovnému přemístění výkopku/sypaniny z horniny třídy těžitelnosti II, skupiny 4 a 5 ZKD 1000 m přes 10000 m | m3 | 1834 |  | 0 |  | 0
- vzdálenost skládky upřesní zhotovitel ve své nabídce (skládka Žabčice 17 km) 7*262 = 1834 m3
8 | 167151101 | 001 A01 | Nakládání výkopku z hornin třídy těžitelnosti I, skupiny 1 až 3 do 100 m3 | m3 | 9 |  | 0 |  | 0
- z dočasné skládky do zásypů za obrubou, terénních úprav
9 | 171251101 | 001 A01 | Uložení sypaniny do násypů nezhutněných | m3 | 9 |  | 0 |  | 0
- zásypy za obrubou, terénní úpravy
10 | 171251201 | 001 A01 | Uložení sypaniny na skládky nebo meziskládky | m3 | 262 |  | 0 |  | 0
- přebytek výkopku na skládce odpadu dle pol. 6
11 | 171201221 | 001 A01 | Poplatek za uložení na skládce (skládkovné) zeminy a kamení kód odpadu 17 05 04 | t | 472 |  | 0 |  | 0
- přepočet na tuny 1,8 t/m3
12 | 174151101 | 001 A01 | Zásyp jam, šachet rýh nebo kolem objektů sypaninou se zhutněním | m3 | 9 |  | 0 |  | 0
- obsyp a zásyp vpusti a přípojek dešťových vpustí štěrkopískem 9 - 0,7 - 9*0,02 = 9 m3
- viz výkresová příloha Situace, Uliční vpust, Chránička, Uložení potrubí, Vozovkový rošt
Specifikace k pol. 12
13 | 58331200 |  | štěrkopísek netříděný zásypový | t | 16 |  | 0 |  | 0
- přepočet na tuny 1,75 t/m3
14 | 181951112 | 001 A01 | Úprava pláně v hornině třídy těžitelnosti I, skupiny 1 až 3 se zhutněním | m2 | 779 |  | 0 |  | 0
- parapláň 351 m2, asfaltová vozovka 351 m2, rozšíření pod obrubami 171*0,45 =77 m2
- viz výkresová příloha Situace, Vzorový příčný řez
15 | 181951111 | 001 A01 | Úprava pláně v hornině třídy těžitelnosti I, skupiny 1 až 3 bez zhutnění | m2 | 86 |  | 0 |  | 0
- terénní úpravy za obrubou 171*0,5 = 86 m2
- viz výkresová příloha Situace, Vzorový příčný řez
|  |  | 1 - Zemní práce celkem |  |  |  | 0 |  | 0
2 - ZÁKLADY
1 | 213141112 | 002 A01 | Zřízení vrstvy z geotextilie v rovině nebo ve sklonu do 1:5 š do 6 m | m2 | 351 |  | 0 |  | 0
- sanace podloží 351 m2
- viz výkresová příloha Situace, Vzorový příčný řez
Specifikace k pol. 1
2 | 69311068 |  | geotextilie netkaná separační, ochranná, filtrační, drenážní PP 300g/m2 | m2 | 422 |  | 0 |  | 0
- na přesahy 20%
|  |  | 2 - Základy celkem |  |  |  | 0 |  | 0
5 - KOMUNIKACE
1 | 564951413 | 221 A01 | Podklad nebo podsyp z asfaltového recyklátu po zhutnění tl. 150 mm | m2 | 702 |  | 0 |  | 0
- sanace podloží 2 vrtstvy 351*2 = 702 m2
- viz výkresová příloha Situace, Vzorový příčný řez
2 | Předběžná cena |  | Odpočet ceny z položky 1 (úspora) za uložení vytěžené suti do sanační vrstvy | t | -28 |  | 0 |  | 0
- dle pol. 1 odd. 1 0,098*282 = - 28 t
3 | 564851111 | 221 A01 | Podklad ze štěrkodrti po zhutnění tl. 150 mm | m2 | 848 |  | 0 |  | 0
- asfaltová vozovka spodní vrstva 351 + 171*0,45 = 428 m2
- asfaltová vozovka druhá vrstva 351 + 171*0,30 = 403 m2
- napojení na původní cestu 17 m2
- viz výkresová příloha Situace, Vzorový příčný řez
4 | 565155121 | 221 A01 | Asfaltový beton vrstva podkladní ACP 16 (obalované kamenivo OKS) tl 70 mm š přes 3 m | m2 | 351 |  | 0 |  | 0
- asfaltová vozovka 351 m2
- viz výkresová příloha Situace, Vzorový příčný řez
5 | 573231106 | 221 A01 | Postřik živičný spojovací ze silniční emulze v množství 0,30 kg/m2 | m2 | 351 |  | 0 |  | 0
- asfaltová vozovka dle pol. 4
6 | 577134121 | 221 A01 | Asfaltový beton vrstva obrusná ACO 11 (ABS) tř. I tl 40 mm š přes 3 m z nemodifikovaného asfaltu | m2 | 351 |  | 0 |  | 0
- asfaltová vozovka dle pol. 4
|  |  | 5 - Komunikace celkem |  |  |  | 0 |  | 0
8 - TRUBNÍ VEDENÍ
1 | 831263195 | 271 A03 | Příplatek za zřízení kanalizační přípojky DN 100 až 300 | kus | 2 |  | 0 |  | 0
- napojení do roury, šachty 2 ks
- viz výkresová příloha Situace
2 | 871315231 | 271 A03 | Kanalizační potrubí z tvrdého PVC jednovrstvé tuhost třídy SN10 DN 160 | m | 9 |  | 0 |  | 0
- přípojky vozovkového roštu a vpusti 6+3 = 9 m
- viz výkresová příloha Situace, Uliční vpust
3 | 895941343 | 271 A03 | Osazení vpustí uličních DN 500 z betonových dílců, dno vysoké s kalištěm | kus | 1 |  | 0 |  | 0
- uliční vpust 1 ks
- viz výkresová příloha Situace, Uliční vpust
Specifikace k pol. 3
4 | 59223823 |  | vpusť uliční dno betonové 626x495x50mm | kus | 1 |  | 0 |  | 0
5 | 895941366 | 271 A03 | Osazení vpustí uličních DN 500 z betonových dílců, skruž průběžná s výtokem | kus | 1 |  | 0 |  | 0
- uliční vpust 1 ks
Specifikace k pol. 5
6 | 59223824 |  | vpusť uliční skruž betonová 590x500x50mm s výtokem (bez vložky) | kus | 1 |  | 0 |  | 0
7 | 895941361 | 271 A03 | Osazení vpustí uličních DN 500 z betonových dílců, skruž středová 290 mm | kus | 1 |  | 0 |  | 0
- uliční vpust 1 ks
Specifikace k pol. 7
8 | 59223825 |  | vpusť uliční skruž betonová 290x500x50mm | kus | 1 |  | 0 |  | 0
9 | 59223821 |  | vpusť uliční prstenec betonový 180x660x100mm | kus | 1 |  | 0 |  | 0
10 | 899204112 | 271 A01 | Osazení mříží litinových včetně rámů a košů na bahno pro třídu zatížení D400, E600 | kus | 1 |  | 0 |  | 0
- na dešťových vpustích
- viz výkresová příloha Situace, Uliční vpust
Specifikace k pol. 10
11 | 59224481 |  | mříž vtoková s rámem pro uliční vpusť 500x500mm, zatížení 40t | kus | 1 |  | 0 |  | 0
12 | 899331111 | 221 C01 | Výšková úprava uličního vstupu nebo vpusti do 200 mm zvýšením poklopu | kus | 3 |  | 0 |  | 0
- stávající poklopy splaškové kanalizace
- viz výkresová příloha Situace
|  |  | 8 - Trubní vedení celkem |  |  |  | 0 |  | 0
9 - OSTATNÍ KONSTRUKCE A PRÁCE
1 | 916131213 | 221 A01 | Osazení silničního obrubníku betonového stojatého s boční opěrou z betonu, do lože z betonu prostého | m | 171 |  | 0 |  | 0
- podél vozovky - 171 m
- viz výkresová příloha Situace, Vzorový příčný řez
Specifikace k pol. 1
2 | 59217029 |  | silniční obrubník nájezdový 1000x150x150 | kus | 27 |  | 0 |  | 0
- včetně nezbytného řezání , ztratné 1% 26*1,01
3 | 59217030 |  | silniční obrubník přechodový levý 1000/150/150-250 | kus | 5 |  | 0 |  | 0
- přechod mezi zvýšeným a sníženým obrubníkem
4 | 59217030 |  | silniční obrubník přechodový pravý 1000/150/150-250 | kus | 5 |  | 0 |  | 0
- přechod mezi zvýšeným a sníženým obrubníkem
5 | 59217031 |  | silniční obrubník 1000x150x250 | kus | 137 |  | 0 |  | 0
- včetně nezbytného řezání, ztratné 1% 135*1,01
6 | 935113112 | 221 A01 | Osazení odvodňovacího polymerbetonového žlabu s krycím roštem šířky přes 200 mm | m | 4.66 |  | 0 |  | 0
- příčný rošt 4,66 m
- viz výkresová příloha Situace, Odvodňovací žlab
Specifikace k pol. 6
7 | ACO Drain |  | Odvodňovací žlab RD 200V přírodní (1000/260/530) | ks | 4 |  | 0 |  | 0
8 | ACO Drain |  | Vpust RD 200V natur 660/260/925 | ks | 1 |  | 0 |  | 0
9 | ACO Drain |  | Čelní stěna RD 200V pro začátek/konec | ks | 2 |  | 0 |  | 0
10 | 919731121 | 221 C01 | Zarovnání styčné plochy podkladu nebo krytu živičného tl do 50 mm | m | 4 |  | 0 |  | 0
- úprava v napojení původní a nové asfaltové komunikace 4 m
- viz výkresová příloha Situace
11 | 919735111 | 221 B01 | Řezání stávajícího živičného krytu do 50mm | m | 4 |  | 0 |  | 0
- úprava v napojení původní a nové asfaltové komunikace 4 m
12 | 919121213 | 221 A01 | Těsnění spár zálivkou za studena pro komůrky š 10 mm hl 25 mm bez těsnicího profilu | m | 4 |  | 0 |  | 0
- úprava v napojení původní a nové asfaltové komunikace 4 m
13 | 998225111 | 221 A01 | Přesun hmot pro komunikace s krytem z kamene, monolitickým betonovým nebo živičným | t | 580.8154 |  | 0 |  | 0
- součet celkových hmotností jednotlivých oddílů
|  |  | 9 - Ostatní konstrukce a práce celkem |  |  |  | 0 |  | 0